## GD² 계산
GD2 계산(파란색만 입력가능)
단위 : 중량 [kg], ρ [kg/m3], r [mm], l [mm], GD2 [kg·m2 ]
형상 |  |  | 중량을 아는 경우 |  | 재질을 아는 경우 |  |  |  |  | 1
1 |  | 입력 Data | 중량 | 1100 | ρ | 7870 | 1497.375 | 철(강) | 7870 | 1 | 7 | 1 | 4
|  |  | r | 825 | r | 6 |  | 주철 | 7250 | 1 | 1 | 1 | 4
[5 empty] | l | 580 | 3.717e-05 | 알루미늄 | 2700 | 3 | 1 | 1 | 3
[8 empty] | 스테인레스 | 8027 | 1 |  |  | 3
|  | 계산결과 | 1497.375 |  | 3.717e-05 |  | 5.05 | 구리 | 8900 | 3
2 |  | 입력 Data | 중량 | 10 | ρ | 7870 |  | 플라스틱 | 1500 | 7
|  |  | r1 | 500 | r1 | 25 | 0.00056464 | 황동,청동 | 8600 | 5
|  |  | r2 | 50 | r2 | 10 |  | 아연 | 6900 | 4
[5 empty] | l | 30 | 0.066667 | 납 | 11400 | 4
|  | 계산결과 | 5.05 |  | 0.00056464
3 |  | 입력 Data | 중량 | 10 | ρ | 2700 | 0.09
|  |  | a | 100 | a | 200
|  |  | b | 100 | b | 100
[5 empty] | t | 100
|  | 계산결과 | 0.066667 |  | 0.09

## Ballscrew_H
Ballscrew 수평형 용량선정(운전패턴 기준)
고객명 |  |  | AAA |  |  | 부하명 | 이재기 |  |  | 작성일자 |  |  | 2005.1.6
입력 DATA | 기계 | 이동부 총중량 | W | [kg] | 100 | 감속비 | R | [1/n] | 1 | 부하상태도
|  | 부하속도 | Vl | [m/min] | 30 | 감속기 GD2(부하측) | Mcl | [kg-m2] | 0
|  | 추력 | FH | [kgf] | 0 | 감속기 GD2(모터측) | Mcm | [kg-m2] | 0
|  | Ball Screw 직경 | DB | [mm] | 25 | 커플링 GD2 | Dc | [kg-m2] | 0.0001
|  | Ball Screw 피치 | PB | [mm] | 15 | 가속시간 | ta | [sec] | 0.1
|  | Ball Screw 길이 | LB | [mm] | 450 | 감속시간 | td | [sec] | 0.1
|  | 마찰계수 | μ |  | 0.1 | 정속시간 | tc | [sec] | 5
|  | 기계효율 | η |  | 0.9 | 1 Cycle시간 | t | [sec] | 8
[6 empty] | 이송 필요 거리 | Sl | [m] | 0.425
| MOTOR | Motor명(FMA뒤 4 or 5 자리만 입력) |  |  | kn07 | Flange Size | Series | [mm] | N80
|  | 정격출력 | Pr | [kW] | 0.65 | 순시최대토크 | Tmax | [kg-m] | 0.93
|  | 정격회전수 | Nr | [rpm] | 2000 | 모터 회전자관성 | Jm | [kg-m2] | 0.000207
|  | 정격토크 | Tr | [kg-m] | 0.31 | 허용최대 부하관성 | Jmax | [kg-m3] | 0.00414
출력 DATA | M/T 환 산 이 너 셔 | 1)직선운동부 | JL1 | [kg-m2] | 0.00056993
|  | 2)Ball Screw | JB | [kg-m2] | 0.00013581
|  | 3)감속기 | JC | [kg-m2] | 0 |  |  |  |  | 운전패턴
|  | 4)커플링 | JC | [kg-m2] | 2.5e-05 | 적용 적합성 검토 <변경필요항목>
|  | 전체 부하이너셔 | JL | [kg-m2] | 0.00073075
| 적합성검토 | 1. 부하회전속도 | Nl | [rpm] | 2000 | 이송거리 [m] | 2.55 | -2.125 | m 차이가 납니다
|  | 2.부하축환산 Torque | Tl | [kgf-m] | 0.023873 | Motor 허용GD2 이하 | 17.65% | OK
|  | 3. 모터회전속도 | NM | [rpm] | 2000 | Motor 정격rpm 이하 | 100% | OK
|  | 4.모터축환산 Torque | TL | [kgf-m] | 0.026526 | Motor 정격T 이하 | 8.557% | OK
|  | 5. 부하주행파워 | P0 | [kW} | 0.054466 | Pa+Po=Motor 정격 출력의 50~100% | 57.69%
|  | 6. 부하가속파워 | Pa | [kW} | 0.32054
|  | 7. 소요가속토크 | TP | [kgf-m] | 0.22694 | Motor 순시 최대T 이하 | 24.4% | OK
|  | 8. 소요감속토크 | TS | [kgf-m] | 0.17388 |  | 18.7% | OK |  |  | 0.1 | 5 | 0.1
|  | 9. 실효토크 | Trms | [kgf-m] | 0.038229 | Motor 정격T 이하 | 12.33% | OK
|  | 10. 최소가속시간 | ta min. | [sec] | 0.022182 | 최소가속시간 이상 | 22.18% | OK |  |  | 8
|  | 11. 최소감속시간 | td min. | [sec] | 0.020952 | 최소감속시간 이상 | 20.95% | OK
ta
tb
td
t
시간
속도
Wl
Db
Fa
Pb
Lb
Wt

## Ballscrew_H (정속시간 자동계산)
Ballscrew 수평형 용량선정(이동거리 기준)
고객명 |  |  | 유창산전 |  |  | 부하명 | Drill 장비 |  |  | 작성일자 |  |  | 2006.04.19
입력 DATA | 기계 | 이동부 총중량 | W | [kg] | 300 | 감속비 | R | [1/n] | 3 | 부하상태도
|  | 부하속도 | Vl | [m/min] | 6 | 감속기 GD2(부하측) | Mcl | [kg-m2] | 0
|  | 추력 | FH | [kgf] | 0 | 감속기 GD2(모터측) | Mcm | [kg-m2] | 0
|  | Ball Screw 직경 | DB | [mm] | 35 | 커플링 GD2 | Dc | [kg-m2] | 0.002
|  | Ball Screw 피치 | PB | [mm] | 10 | 가속시간 | ta | [sec] | 0.2
|  | Ball Screw 길이 | LB | [mm] | 4000 | 감속시간 | td | [sec] | 0.2
|  | 마찰계수 | μ |  | 0.1 | 정속시간 | tc | [sec] | 4.8
|  | 기계효율 | η |  | 0.9 | 목표도달시간 | tl | [sec] | 5.2
|  | 이송 필요 거리 | Sl | [m] | 0.5 | 1 Cycle시간 | t | [sec] | 8
| MOTOR | Motor명(FMA뒤 4 or 5 자리만 입력) |  |  | kn03 | Flange Size | Series | [mm] | N80
|  | 정격출력 | Pr | [kW] | 0.3 | 순시최대토크 | Tmax | [kg-m] | 0.438
|  | 정격회전수 | Nr | [rpm] | 2000 | 모터 회전자관성 | Jm | [kg-m2] | 0.000108
|  | 정격토크 | Tr | [kg-m] | 0.146 | 허용최대 부하관성 | Jmax | [kg-m3] | 0.00216
출력 DATA | M/T 환 산 이 너 셔 | 1)직선운동부 | JL1 | [kg-m2] | 8.4434e-05
|  | 2)Ball Screw | JB | [kg-m2] | 0.0005153
|  | 3)감속기 | JC | [kg-m2] | 0 |  |  |  |  | 운전패턴
|  | 4)커플링 | JC | [kg-m2] | 0.0005 | 적용 적합성 검토 <변경필요항목>
|  | 전체 부하이너셔 | JL | [kg-m2] | 0.0010997
| 적합성검토 | 1. 부하회전속도 | Nl | [rpm] | 600 | 이송거리 [m] | 0.5 | 0 | 이동거리 OK
|  | 2.부하축환산 Torque | Tl | [kgf-m] | 0.047746 | Motor 허용GD2 이하 | 50.91% | OK
|  | 3. 모터회전속도 | NM | [rpm] | 1800 | Motor 정격rpm 이하 | 90% | OK
|  | 4.모터축환산 Torque | TL | [kgf-m] | 0.017684 | Motor 정격T 이하 | 12.11% | OK
|  | 5. 부하주행파워 | P0 | [kW} | 0.03268 | Pa+Po=Motor 정격 출력의 50~100% | 76.02%
|  | 6. 부하가속파워 | Pa | [kW} | 0.19537
|  | 7. 소요가속토크 | TP | [kgf-m] | 0.13383 | Motor 순시 최대T 이하 | 30.56% | OK
|  | 8. 소요감속토크 | TS | [kgf-m] | 0.098466 |  | 22.48% | OK |  |  | 0.2 | 4.8 | 0.2
|  | 9. 실효토크 | Trms | [kgf-m] | 0.029628 | Motor 정격T 이하 | 20.29% | OK
|  | 10. 최소가속시간 | ta min. | [sec] | 0.055268 | 최소가속시간 이상 | 27.63% | OK |  |  | 8
|  | 11. 최소감속시간 | td min. | [sec] | 0.050978 | 최소감속시간 이상 | 25.49% | OK
ta
tb
td
t
시간
속도
Wl
Db
Fa
Pb
Lb
Wt

## Ballscrew_V
Ballscrew 수직형 용량선정
고객명 |  |  | 희망산업 |  |  | 부하명 | Press Transfer(Y) |  |  | 작성일자 |  |  | 2006.04.17
입력 DATA | 기계 | 이동부 총중량 | W | [kg] | 500 | 감속비 | R | [1/n] | 5 | 부하상태도
|  | 카운터 웨이트 | Wc | [kg] | 0 | 감속기 GD2(부하측) | Mcl | [kg-m2] | 0
|  | 부하속도 | Vl | [m/min] | 6 | 감속기 GD2(모터측) | Mcm | [kg-m2] | 0.02
|  | 추력 | Fa | [kgf] | 0 | 커플링 GD2 | Dc | [kg-m2] | 0.0025
|  | Ball Screw 직경 | Db | [mm] | 50 | 가속시간 | ta | [sec] | 0.05
|  | Ball Screw 피치 | Pb | [mm] | 20 | 감속시간 | td | [sec] | 0.05
|  | Ball Screw 길이 | Lb | [mm] | 800 | 정속시간 | tc | [sec] | 0.2
|  | 마찰계수 | μ |  | 0.2 | 1 Cycle시간 | t | [sec] | 3
|  | 기계효율 | η |  | 0.8 | 이송 필요 거리 | Sl | [m] | 0.025
| MOTOR | Motor명(FMA뒤 4 or 5 자리만 입력) |  |  | tn30 | Flange Size | Series | [mm] | N180
|  | 정격출력 | Pr | [kW] | 2.9 | 순시최대토크 | Tmax | [kg-m] | 4.75
|  | 정격회전수 | Nr | [rpm] | 1500 | 모터 회전자관성 | Jm | [kg-m2] | 0.00429
|  | 정격토크 | Tr | [kg-m] | 1.9 | 허용최대 부하관성 | Jmax | [kg-m2] | 0.0429
출력 DATA | M/T 환 산 이 너 셔 | 1)직선운동부 | JL1 | [kg-m2] | 0.00020264 | [7 empty] | 커플링위치변경
|  | 2)Ball Screw | JB | [kg-m2] | 0.00015453
|  | 3)감속기 | JC | [kg-m2] | 0.005 |  |  |  |  | 운전패턴
|  | 4)커플링 | JC | [kg-m3] | 2.5e-05 | 적용 적합성 검토 <변경필요항목>
|  | 전체 부하이너셔 | JL | [kg-m2] | 0.0053822
| 적합성검토 | 1. 부하회전속도 | Nl | [rpm] | 300 | 이송거리 [m] | 0.025 | 0 | 이동거리 OK
|  | 2.부하축환산 Torque | Tl | [kgf-m] | 0.31831 | Motor 허용GD2 이하 | 12.55% | OK
|  | 3. 모터회전속도 | NM | [rpm] | 1500 | Motor 정격rpm 이하 | 100% | OK
|  | 4.모터축환산 Torque | TL | [kgf-m] | 0.079577 | Motor 정격T 이하 | 4.188% | OK
|  | 5. 부하주행파워 | P0 | [kW} | 0.12255 | Pa+Po=Motor 정격 출력의 50~100% | 95.81%
|  | 6. 부하가속파워 | Pa | [kW} | 2.656
|  | 7. 소요시동토크 | TP | [kgf-m] | 3.1802 | Motor 순시 최대T 이하 | 66.95% | OK
|  | 8. 소요제동토크 | TS | [kgf-m] | 3.021 |  | 63.6% | OK |  |  | 0.05 | 0.2 | 0.05
|  | 9. 실효토크 | Trms | [kgf-m] | 0.56665 | Motor 정격T 이하 | 29.82% | OK
|  | 10. 최소가속시간 | ta min. | [sec] | 0.033194 | 최소가속시간 이상 | 66.39% | OK |  |  | 3
|  | 11. 최소감속시간 | td min. | [sec] | 0.0321 | 최소감속시간 이상 | 64.2% | OK
0.77986
Wl
Wc
Fa
Wt
Pb
Db
Lb
ta
tb
td
t
시간
속도

## 회전체
회전원판 수평형 용량선정
고객명 |  |  | 동신유압 |  |  | 부하명 | 3 Color 사출기 |  |  | 작성일자 |  |  | 2006.03.27
입력 DATA | 기계 | 테이블 질량 | WT | [kg] | 2600 | 감속비 | R | [1/n] | 50 | 부하상태도
|  | 테이블 지름 | DT | [mm] | 1650 | 감속기 GD2(부하측) | Mcl | [kg-m2] | 8
|  | 지지대부 지름 | DH | [mm] | 300 | 감속기 GD2(모터측) | Mcm | [kg-m2] | 0.1
|  | 접선방향 반력 | Fa | [mm] | 0 | 커플링 GD2 | Dc | [kg-m2] | 0
|  | 주축 지름 | DS | [mm] | 250 | 가속시간 | ta | [sec] | 0.6
|  | 주축 길이 | LS | [mm] | 500 | 감속시간 | td | [sec] | 0.6
|  | 부하최고 회전속도 | WL | [rpm] | 13 | 정속시간 | tc | [sec] | 0.95
|  | 마찰계수 | μ |  | 0.1 | 1 Cycle시간 | t | [sec] | 20
|  | 기계효율 | η |  | 0.8
| MOTOR | Motor명(FMA뒤 4 or 5 자리만 입력) |  |  | ln100 | Flange Size | Series | [mm] | N220
|  | 정격출력 | Pr | [kW] | 10 | 순시최대토크 | Tmax | [kg-m] | 24.3427
|  | 정격회전수 | Nr | [rpm] | 1000 | 모터 회전자관성 | Jm | [kg-m2] | 0.0301
|  | 정격토크 | Tr | [kg-m] | 9.7371 | 허용최대 부하관성 | Jmax | [kg-m3] | 0.301
출력 DATA | M/T 환 산 이 너 셔 | 1) 테이블 | JT | [kg-m2] | 0.35392
|  | 2) 주축 | JS | [kg-m2] | 0.00060362
|  | 3) 감속기 | JG | [kg-m2] | 0.0258 |  |  |  |  | 운전패턴
|  | 4) 커플링 | JC | [kg-m2] | 0 | 적용 적합성 검토 <변경필요항목>
|  | 전체 부하이너셔 | JL | [kg-m2] | 0.38033
| 적합성검토 | 1. 연속운전 이동속도 | Ll | [mm/Min] | 67387.1624 | 부하1주기 이동각도 | 120.9 | [deg]
|  | 2.부하축환산 Torque | Tl | [kgf-m] | 48.75 | Motor 허용GD2 이하 | 126.4% | NG | M/T 출력
|  | 3. 모터회전속도 | NM | [rpm] | 650 | Motor 정격rpm 이하 | 65% | OK
|  | 4.모터축환산 Torque | TL | [kgf-m] | 0.975 | Motor 정격T 이하 | 10.01% | OK
|  | 5. 부하주행파워 | P0 | [kW} | 0.65086 | Pa+Po=Motor 정격 출력의 50~100% | 35.88%
|  | 6. 부하가속파워 | Pa | [kW} | 2.9369
|  | 7. 소요가속토크 | TP | [kgf-m] | 5.7262 | Motor 순시 최대T 이하 | 23.52% | OK
|  | 8. 소요감속토크 | TS | [kgf-m] | -3.7762 |  | -15.51% | OK |  |  | 0.6 | 0.95 | 0.6
|  | 9. 실효토크 | Trms | [kgf-m] | 1.2069 | Motor 정격T 이하 | 12.39% | OK
|  | 10. 최소가속시간 | ta min. | [sec] | 0.12199 | 최소가속시간 이상 | 20.33% | OK |  |  | 1.5
|  | 11. 최소감속시간 | td min. | [sec] | 0.1126 | 최소감속시간 이상 | 18.77% | OK
ta
tb
td
t
시간
속도
h

## Belt_Conveyor
Belt_Conveyor 용량선정
고객명 |  |  | 희망산업 |  |  | 부하명 | Press Transfer(Y) |  |  | 작성일자 |  |  | 25006.04.17
입력 DATA | 기계 | 이동부 총중량 | W | [kg] | 400 | 벨트풀리 GD2(한개) | Mcl | [kg-m2] | 0.16 | 부하상태도
|  | 컨베어 가동부 중량 | Wt | [kg] | 100 | 감속기 GD2(부하측) | Mcl | [kg-m2] | 0
|  | 부하속도 | Vl | [m/min] | 140 | 감속기 GD2(모터측) | Mcm | [kg-m2] | 0.02
|  | 벨트풀리 직경 | DB | [mm] | 150 | 커플링 GD2 | Dc | [kg-m2] | 0.002
|  | 벨트풀리 수량 | Dn |  | 4 | 가속시간 | ta | [sec] | 0.2
|  | 추력 | Fa | [kgf] | 0 | 감속시간 | td | [sec] | 0.2
|  | 마찰계수 | μ |  | 0.2 | 정속시간 | tc | [sec] | 0.1
|  | 기계효율 | η |  | 0.8 | 1 Cycle시간 | t | [sec] | 3
|  | 감속비 | R | [1/n] | 5 | 이송 필요 거리 | Sl | [m] | 0.7
| MOTOR | Motor명(FMA뒤 4 or 5 자리만 입력) |  |  | tn110 | Flange Size | Series | [mm] | N220
|  | 정격출력 | Pr | [kW] | 11 | 순시최대토크 | Tmax | [kg-m] | 17.1373
|  | 정격회전수 | Nr | [rpm] | 1500 | 모터 회전자관성 | Jm | [kg-m2] | 0.0236
|  | 정격토크 | Tr | [kg-m] | 7.1405 | 허용최대 부하관성 | Jmax | [kg-m3] | 0.236
출력 DATA | 모터환산GD2 | 1)직선운동부 | JL1 | [kg-m2] | 0.1125
|  | 2)벨트풀리 | JB | [kg-m2] | 0.0064
|  | 3)감속기 | JC | [kg-m2] | 0.005 |  |  |  |  | 운전패턴
|  | 4)커플링 | JC | [kg-m2] | 0.0005 | 적용 적합성 검토 <변경필요항목>
|  | 전체 부하이너셔 | JL | [kg-m2] | 0.1244
| 적합성검토 | 1. 부하회전속도 | Nl | [rpm] | 297.0892 | 이송거리 [m] | 0.7 | 0 | 이동거리 OK
|  | 2.부하축환산 Torque | Tl | [kgf-m] | 7.5 | Motor 허용GD2 이하 | 62.71% | OK
|  | 3. 모터회전속도 | NM | [rpm] | 1485.4461 | Motor 정격rpm 이하 | 99.03% | OK
|  | 4.모터축환산 Torque | TL | [kgf-m] | 1.875 | Motor 정격T 이하 | 26.26% | OK
|  | 5. 부하주행파워 | P0 | [kW} | 2.8595 | Pa+Po=Motor 정격 출력의 50~100% | 188.8%
|  | 6. 부하가속파워 | Pa | [kW} | 17.9062
|  | 7. 소요가속토크 | TP | [kgf-m] | 13.621 | Motor 순시 최대T 이하 | 79.48% | OK
|  | 8. 소요감속토크 | TS | [kgf-m] | 9.871 |  | 57.6% | OK |  |  | 0.2 | 0.1 | 0.2
|  | 9. 실효토크 | Trms | [kgf-m] | 4.3568 | Motor 정격T 이하 | 61.02% | OK
|  | 10. 최소가속시간 | ta min. | [sec] | 0.15392 | 최소가속시간 이상 | 76.96% | OK |  |  | 3
|  | 11. 최소감속시간 | td min. | [sec] | 0.12356 | 최소감속시간 이상 | 61.78% | OK
ta
tb
td
t
시간
속도
Wl
Db
Fa
Wt

## Rack_Pinion
Rack_Pinion 용량선정
고객명 |  |  | 유창산전 |  |  | 부하명 | ? |  |  | 작성일자 |  |  | 2006.05.02
입력 DATA | 기계 | 이동부 총중량 | W | [kg] | 20000 | 감속비 | R | [1/n] | 25 | 부하상태도
|  | 부하속도 | Vl | [m/min] | 10 | 감속기 GD2 | Mc | [kg-m2] | 0.00136
|  | 추력 | Fa | [kgf] | 0 | 커플링 GD2 | Dc | [kg-m2] | 0
|  | Pinion 직경 | DB | [mm] | 100 | 가속시간 | ta | [sec] | 2
|  | Pinion 길이 | LB | [mm] | 80 | 감속시간 | td | [sec] | 2
|  | 마찰계수 | μ |  | 0.1 | 정속시간 | tc | [sec] | 8.8
|  | 기계효율 | η |  | 0.8 | 1 Cycle시간 | t | [sec] | 17
[6 empty] | 이송 필요 거리 | Sl | [m] | 1.8
0.012566
| MOTOR | Motor명(FMA뒤 4 or 5 자리만 입력) |  |  | tn110 | Flange Size | Series | [mm] | N220
|  | 정격출력 | Pr | [kW] | 11 | 순시최대토크 | Tmax | [kg-m] | 17.1373
|  | 정격회전수 | Nr | [rpm] | 1500 | 모터 회전자관성 | Jm | [kg-m2] | 0.0236
|  | 정격토크 | Tr | [kg-m] | 7.1405 | 허용최대 부하관성 | Jmax | [kg-m2] | 0.236
출력 DATA | 모터환산GD2 | 1)직선운동부 | JL1 | [kg-m2] | 0.08
|  | 2)Pinion | JB | [kg-m2] | 9.8897e-06
|  | 3)감속기 | JC | [kg-m2] | 0.00034 |  |  |  |  | 운전패턴
|  | 4)커플링 | JC | [kg-m3] | 0 | 적용 적합성 검토 <변경필요항목>
|  | 전체 부하이너셔 | JL | [kg-m2] | 0.08035
| 적합성검토 | 1. 부하회전속도 | Nl | [rpm] | 31.831 | 이송거리 [m] | 1.8 | 0 | 이동거리 OK
|  | 2.부하축환산 Torque | Tl | [kgf-m] | 2000 | Motor 허용GD2 이하 | 44.05% | OK
|  | 3. 모터회전속도 | NM | [rpm] | 795.7747 | Motor 정격rpm 이하 | 53.05% | OK
|  | 4.모터축환산 Torque | TL | [kgf-m] | 5 | Motor 정격T 이하 | 70.02% | OK
|  | 5. 부하주행파워 | P0 | [kW} | 32.6797 | Pa+Po=Motor 정격 출력의 50~100% | 300.4%
|  | 6. 부하가속파워 | Pa | [kW} | 0.36094
|  | 7. 소요가속토크 | TP | [kgf-m] | 5.442 | Motor 순시 최대T 이하 | 31.76% | OK
|  | 8. 소요감속토크 | TS | [kgf-m] | -4.558 |  | -26.6% | OK |  |  | 2 | 8.8 | 2
|  | 9. 실효토크 | Trms | [kgf-m] | 4.3439 | Motor 정격T 이하 | 60.83% | OK
|  | 10. 최소가속시간 | ta min. | [sec] | 0.072827 | 최소가속시간 이상 | 3.641% | OK |  |  | 17
|  | 11. 최소감속시간 | td min. | [sec] | 0.039929 | 최소감속시간 이상 | 1.996% | OK
ta
tb
td
t
시간
속도
Wl
Fa
Dp
Wt

## Roll-Feeder
Roll-Feeder 용량선정
고객명 |  |  | AFS |  |  | 부하명 | 집진판 청소기 |  |  | 작성일자 |  |  | 2006.05.12
입력 DATA | 기계 | 부하속도 | Vl | [m/min] | 5 | 감속비 | R | [1/n] | 70 | 부하상태도
|  | 인가하중 | Fa | [kg] | 60 | 감속기 GD2(부하측) | Mcl | [kg-m2] | 0
|  | 장력 | T | [kgf] | 40 | 감속기 GD2(모터측) | Mcm | [kg-m2] | 0.00012
|  | 구동롤러 직경 | Dr1 | [mm] | 68 | 커플링 GD2 | Dc | [kg-m2] | 0.0006
|  | 피구동롤러 직경 | Dr2 | [mm] | 68 | 가속시간 | ta | [sec] | 1
|  | 구동 롤러 GD2 | Rc1 | [kg-m2] | 0.01 | 감속시간 | td | [sec] | 1
|  | 피구동 롤러 GD2 | Rc2 | [kg-m2] | 0.005 | 정속시간 | tc | [sec] | 239
|  | 마찰계수 | μ |  | 0.2 | 1 Cycle시간 | t | [sec] | 250
|  | 기계효율 | η |  | 0.8 | 이송 필요 거리 | Sl | [m] | 20
| MOTOR | Motor명(FMA뒤 4 or 5 자리만 입력) |  |  | CK04 | Flange Size | Series | [mm] | N60
|  | 정격출력 | Pr | [kW] | 0.4 | 순시최대토크 | Tmax | [kg-m] | 0.39
|  | 정격회전수 | Nr | [rpm] | 3000 | 모터 회전자관성 | Jm | [kg-m2] | 4.4e-05
|  | 정격토크 | Tr | [kg-m] | 0.13 | 허용최대 부하관성 | Jmax | [kg-m2] | 0.00132
출력 DATA | 모터환산GD2 | 1)구동 롤러 | Jr1 | [kg-m2] | 5.102e-07
|  | 2)피구동 롤러 | Jr2 | [kg-m2] | 2.551e-07
|  | 3)감속기 | Jm | [kg-m2] | 3e-05 |  |  |  |  | 운전패턴
|  | 4)커플링 | Jd | [kg-m3] | 0.00015 | 적용 적합성 검토 <변경필요항목>
|  | 전체 부하이너셔 | JL | [kg-m2] | 0.00018077
| 적합성검토 | 1. 부하회전속도 | Nl | [rpm] | 23.4051 | 이송거리 [mm] | 20 | 0 | 이동거리 OK
|  | 2.부하축환산 Torque | Tl | [kgf-m] | 1.768 | Motor 허용GD2 이하 | 13.69% | OK
|  | 3. 모터회전속도 | NM | [rpm] | 1638.3597 | Motor 정격rpm 이하 | 54.61% | OK
|  | 4.모터축환산 Torque | TL | [kgf-m] | 0.031571 | Motor 정격T 이하 | 24.29% | OK
|  | 5. 부하주행파워 | P0 | [kW} | 0.4905 | Pa+Po=Motor 정격 출력의 50~100% | 124%
|  | 6. 부하가속파워 | Pa | [kW} | 0.005321
|  | 7. 소요시동토크 | TP | [kgf-m] | 0.035506 | Motor 순시 최대T 이하 | 9.104% | OK
|  | 8. 소요제동토크 | TS | [kgf-m] | -0.027636 |  | -7.086% | OK |  |  | 1 | 239 | 1
|  | 9. 실효토크 | Trms | [kgf-m] | 0.031 | Motor 정격T 이하 | 23.85% | OK
|  | 10. 최소가속시간 | ta min. | [sec] | 0.010978 | 최소가속시간 이상 | 1.098% | OK |  |  | 239
|  | 11. 최소감속시간 | td min. | [sec] | 0.009334 | 최소감속시간 이상 | 0.9334% | OK
ta
tb
td
t
시간
속도
Dr2
Fa
T
Seat
Dr1

## Motor Data
Model | Motor | CKZ5 | CK01 | CK02 | CK04 | CN01 | CN02 | CN03 | CN04 | CN05 | CN04A | CN06 | CN08 | CN10 | CN09 | CN15 | CN22 | CN30 | CN30A | CN50 | KN03 | KN05 | KN06 | KN07 | KN06A | KN11 | KN16 | KN22 | KN22A | KN35 | KN55 | KN70 | KN90 | KN140 | KN200 | TN05 | TN09 | TN13 | TN17 | TN20 | TN30 | TN44 | TN55 | TN75 | TN110 | TN150 | LN03 | LN06 | LN09 | LN12 | LN12A | LN20 | LN30 | LN40 | LN55 | LN75 | LN100 | KF08 | KF10 | KF15 | KF22 | KF35 | KF50 | TF05 | TF09 | TF13 | TF20 | TF30 | TF44 | LF03 | LF06 | LF09 | LF12 | LF20 | LF30
Spec. | Driver | 6001 | 6001 | 6002 | 6004 | 6001 | 6002 | 6004 | 6004 | 6004 | 6004 | 6005 | 6005 | 6010 | 6010 | 6015 | 6020 | 6030 | 6015 | 6020 | 6004 | 6004 | 6005 | 6010 | 6005 | 6010 | 6015 | 6020 | 6020 | 6030 | 6045 | 6075 | 6075 | 6077 | 6075 | 6005 | 6010 | 6015 | 6020 | 6020 | 6030 | 6045 | 6075 | 6075 | 6110 | 6150 | 6004 | 6005 | 6010 | 6030 | 6015 | 6020 | 6030 | 6045 | 6075 | 6075 | 6110 | 6010 | 6010 | 6015 | 6020 | 6030 | 6045 | 6005 | 6010 | 6015 | 6020 | 6030 | 6045 | 6004 | 6005 | 6010 | 6015 | 6020 | 6030
Flange Size(□) |  | N40 | N40 | N60 | N60 | N60 | N60 | N60 | N60 | N60 | N80 | N80 | N80 | N80 | N130 | N130 | N130 | N130 | N180 | N180 | N80 | N80 | N80 | N80 | N130 | N130 | N130 | N130 | N180 | N180 | N180 | N180 | N180 | N182 | N180 | N130 | N130 | N130 | N130 | N180 | N180 | N180 | N180 | N180 | N220 | N220 | N130 | N130 | N130 | N130 | N180 | N180 | N180 | N180 | N180 | N220 | N220 | F130 | F130 | F130 | F180 | F180 | F180 | F130 | F130 | F130 | F180 | F180 | F180 | F130 | F130 | F130 | F180 | F180 | F180
Rated output[W] |  | 50 | 100 | 200 | 400 | 100 | 200 | 300 | 400 | 500 | 400 | 600 | 800 | 1000 | 900 | 1500 | 2200 | 3000 | 3000 | 5000 | 300 | 450 | 550 | 650 | 600 | 1100 | 1600 | 2200 | 2200 | 3500 | 5500 | 7000 | 9000 | 14000 | 20000 | 450 | 850 | 1300 | 1700 | 1800 | 2900 | 4400 | 5500 | 7500 | 11000 | 15000 | 300 | 600 | 900 | 1200 | 1200 | 2000 | 3000 | 4000 | 5500 | 7500 | 10000 | 750 | 1000 | 1500 | 2200 | 3500 | 5000 | 450 | 850 | 1300 | 1800 | 2900 | 4400 | 300 | 600 | 900 | 1200 | 2000 | 3000
Rated torque | [kgf·cm] | 1.6228 | 3.2457 | 6.5 | 13 | 3.25 | 6.5 | 9.75 | 13 | 16.2 | 13 | 19.5 | 26 | 32.5 | 29.2 | 48.7 | 71.4 | 97.4 | 97.4 | 162.3 | 14.6 | 21.9 | 26.2 | 31 | 29.2 | 53.6 | 77.9 | 107 | 107 | 170 | 267 | 340.7984 | 438.1694 | 681.5969 | 973.7098 | 29.3 | 55.2 | 84.4 | 110 | 117 | 190 | 285 | 357.0269 | 486.9 | 714.0539 | 973.7098 | 29.2 | 58.4 | 87.7 | 116.9 | 116.9 | 194.8 | 292.2 | 389.6 | 535.5404 | 730.2824 | 973.7098 | 36.53 | 48.7 | 73.1 | 107 | 170 | 244 | 29 | 55 | 85 | 117 | 190 | 285 | 29 | 58 | 88 | 117 | 195 | 290
Maximum instantaneous torque | [kgf·cm] | 4.8685 | 9.7371 | 19.5 | 39 | 9.75 | 19.5 | 29.3 | 39 | 48.7 | 39 | 54.5 | 70.2 | 97.5 | 87.6 | 146 | 214 | 292 | 243.5 | 405.8 | 43.8 | 65.7 | 72.7 | 93 | 87.6 | 145 | 230 | 292 | 267.54 | 425 | 667.5 | 851.9961 | 1095.4236 | 1703.9922 | 2434.2746 | 89.5 | 145 | 230 | 300 | 292.5 | 475 | 712.5 | 892.5673 | 1217 | 1713.7293 | 2336.9036 | 87.6 | 146 | 226 | 351 | 292.3 | 487 | 730.5 | 974 | 1338.851 | 1825.7059 | 2434.2746 | 109.5 | 146 | 220 | 321 | 510 | 732 | 89.5 | 150 | 250 | 351 | 570 | 790 | 90 | 169 | 235 | 351 | 585 | 803
Rated speed[rpm] |  | 3000 | 3000 | 3000 | 3000 | 3000 | 3000 | 3000 | 3000 | 3000 | 3000 | 3000 | 3000 | 3000 | 3000 | 3000 | 3000 | 3000 | 3000 | 3000 | 2000 | 2000 | 2000 | 2000 | 2000 | 2000 | 2000 | 2000 | 2000 | 2000 | 2000 | 2000 | 2000 | 2000 | 2000 | 1500 | 1500 | 1500 | 1500 | 1500 | 1500 | 1500 | 1500 | 1500 | 1500 | 1500 | 1000 | 1000 | 1000 | 1000 | 1000 | 1000 | 1000 | 1000 | 1000 | 1000 | 1000 | 2000 | 2000 | 2000 | 2000 | 2000 | 2000 | 1500 | 1500 | 1500 | 1500 | 1500 | 1500 | 1000 | 1000 | 1000 | 1000 | 1000 | 1000
Maximum speed[rpm] |  | 5000 | 5000 | 5000 | 5000 | 5000 | 5000 | 5000 | 5000 | 5000 | 5000 | 5000 | 5000 | 5000 | 5000 | 5000 | 5000 | 5000 | 4500 | 4500 | 3000 | 3000 | 3000 | 3000 | 3000 | 3000 | 3000 | 3000 | 3000 | 3000 | 3000 | 3000 | 3000 | 2300 | 2300 | 3000 | 3000 | 3000 | 3000 | 3000 | 3000 | 3000 | 3000 | 3000 | 2000 | 2000 | 2000 | 2000 | 2000 | 2000 | 2000 | 2000 | 2000 | 2000 | 2000 | 1500 | 1500 | 3000 | 3000 | 3000 | 3000 | 3000 | 3000 | 3000 | 3000 | 3000 | 3000 | 3000 | 3000 | 2000 | 2000 | 2000 | 2000 | 2000 | 2000
Rotor inertia[=GD²/4] | [kg·m²x10-⁴] | 0.048 | 0.079 | 0.246 | 0.44 | 0.06 | 0.093 | 0.129 | 0.163 | 0.208 | 1.08 | 1.47 | 1.74 | 2.07 | 4.04 | 7.48 | 10.9 | 14.34 | 25.6 | 42.9 | 1.08 | 1.47 | 1.74 | 2.07 | 4.04 | 7.48 | 10.9 | 14.34 | 25.6 | 42.9 | 66.4 | 98.1 | 123.9 | 236 | 301 | 4.04 | 7.48 | 10.9 | 14.34 | 25.1 | 42.9 | 66.4 | 98.1 | 123.9 | 236 | 301 | 4.04 | 7.48 | 10.9 | 14.34 | 25.6 | 42.9 | 66.4 | 98.1 | 123.9 | 236 | 301 | 10.3 | 15.2 | 24.8 | 64 | 98.5 | 156 | 10.3 | 15.2 | 24.8 | 64 | 98.5 | 156 | 10.3 | 15.2 | 24.8 | 64 | 98.5 | 156
Allowable load inertia Ratio(Versus rotor) |  | 30 | 30 | 30 | 30 | 30 | 30 | 30 | 30 | 30 | 20 | 20 | 20 | 20 | 10 | 10 | 10 | 10 | 10 | 10 | 20 | 20 | 20 | 20 | 10 | 10 | 10 | 10 | 10 | 10 | 10 | 10 | 10 | 10 | 10 | 10 | 10 | 10 | 10 | 10 | 10 | 10 | 10 | 10 | 10 | 10 | 10 | 10 | 10 | 10 | 10 | 10 | 10 | 10 | 10 | 10 | 10 | 5 | 5 | 5 | 5 | 5 | 5 | 5 | 5 | 5 | 5 | 5 | 5 | 5 | 5 | 5 | 5 | 5 | 5
Rated power rate[kW/s] |  | 17 | 17 | 43.6 | 101.6 | 17 | 43.6 | 72.2 | 101.6 | 124.3 | 15 | 24.8 | 37.4 | 49 | 20.4 | 30.6 | 45.1 | 63.9 | 35.7 | 58.9 | 18.9 | 313 | 38 | 44.6 | 20.4 | 30.6 | 47.3 | 63.9 | 43 | 64.7 | 103 | 103 |  |  |  | 20.5 | 43.3 | 68.2 | 91.7 | 51.5 | 80.8 | 117.4 |  | 183.8 |  |  | 20.5 | 43.3 | 68.2 | 91.7 | 51.4 | 84.9 | 123.4 | 148.6 |  |  |  | 12.3 | 15 | 20.7 | 17.2 | 28.2 | 36.4 | 7.85 | 19.1 | 28 | 21.1 | 35.2 | 50 | 7.85 | 19.1 | 28 | 20.5 | 37 | 51.8
Weight[kg] |  | 0.42 | 0.55 | 1 | 1.5 | 0.85 | 1.14 | 1.43 | 1.73 | 2.03 | 2.1 | 2.55 | 3.1 | 3.7 | 5.5 | 7 | 8.5 | 10 | 12.9 | 18.2 | 2.1 | 2.55 | 3.1 | 3.7 | 5.5 | 7 | 8.5 | 10 | 12.9 | 18.2 | 26.8 | 26.8 | 36.1 | 36.1 | 36.1 | 5.5 | 7 | 8.5 | 10 | 12.9 | 18.2 | 26.8 | 36.1 | 54.7 | 59 | 85 | 5.5 | 7 | 8.5 | 10 | 12.9 | 18.2 | 26.8 | 36.1 | 54.7 | 59 | 85 | 8.2 | 11.6 | 15.8 | 17.2 | 27.4 | 38.3 | 8.2 | 11.6 | 15.8 | 17.2 | 27.4 | 38.3 | 8.2 | 11.6 | 15.8 | 17.2 | 27.4 | 38.3